## 表紙
工事名称 | 塩尻志学館高等学校農業実習室空調設備工事
工事場所 | 塩尻市広丘高出
令和５年１月

## 概要
1.機械設備工事
2.建築工事
3.電気設備工事

## 工事内訳
工事費内訳 |  |  |  | 1
名 称 | 数 量 | 単位 | 金 額 | 備 考
直接工事費
機械設備工事
1
式
建築工事
1
式
電気設備工事
1
式
計
共通費
共通仮設費
1
式
現場管理費
1
式
一般管理費等
1
式
計
工事価格
1
式
消費税等相当額
| 1 |  |  | 消費税率 10 ％
式
工事費
1
式
（工事価格のうち、事業主が負担する法定福利費額： 円）

## 工事内訳 (2)
工事種別内訳 |  |  |  | 2
名 称 | 数 量 | 単位 | 金 額 | 備 考
機械設備工事
1
式
建築工事
1
式
電気設備工事
1
式
計

## 科目
機械設備工事 科目別内訳 |  |  |  | 3
農業校舎本館
名 称 | 数 量 | 単位 | 金 額 | 備 考
空気調和設備
1
式
計
機械設備工事 科目別内訳
実習管理棟
名 称 | 数 量 | 単位 | 金 額 | 備 考
空気調和設備
1
式
計
機械設備工事 科目別内訳 |  |  |  | 4
農業機械実習棟
名 称 | 数 量 | 単位 | 金 額 | 備 考
空気調和設備
1
式
計
機械設備工事 科目別内訳
外壁ｱｽﾍﾞｽﾄ処分
名 称 | 数 量 | 単位 | 金 額 | 備 考
外壁ｱｽﾍﾞｽﾄ処分
1
式
計
機械設備工事 科目別内訳 |  |  |  | 5
産業廃棄物処分
名 称 | 数 量 | 単位 | 金 額 | 備 考
産業廃棄物処分
1
式
計
建築工事 科目別内訳
建築工事
名 称 | 数 量 | 単位 | 金 額 | 備 考
直接仮設
1
式
内装改修
1
式
発生材処理
1
式
計
電気設備工事 科目別内訳 |  |  |  | 6
校舎
名 称 | 数 量 | 単位 | 金 額 | 備 考
電灯設備
1
式
動力設備
1
式
火災報知設備
1
式
計
電気設備工事 科目別内訳
構内配電線路
名 称 | 数 量 | 単位 | 金 額 | 備 考
受変電設備
1
式
発生材処理
1
式
計

## 中科目1
機械設備工事 中科目別内訳 |  |  |  |  | 7
農業校舎本館
科 目 名 称 | 中 科 目 名 称 | 数 量 | 単位 | 金 額 | 備 考
空気調和設備 | 機器設備
1
式
空気調和設備 | 配管設備
1
式
空気調和設備 | 配線設備
1
式
計
機械設備工事 中科目別内訳
実習管理棟
科 目 名 称 | 中 科 目 名 称 | 数 量 | 単位 | 金 額 | 備 考
空気調和設備 | 機器設備
1
式
空気調和設備 | 配管設備
1
式
空気調和設備 | 配線設備
1
式
計
機械設備工事 中科目別内訳 |  |  |  |  | 8
農業機械実習棟
科 目 名 称 | 中 科 目 名 称 | 数 量 | 単位 | 金 額 | 備 考
空気調和設備 | 機器設備
1
式
空気調和設備 | 配管設備
1
式
空気調和設備 | 配線設備
1
式
計
機械設備工事 中科目別内訳
外壁ｱｽﾍﾞｽﾄ処分
科 目 名 称 | 中 科 目 名 称 | 数 量 | 単位 | 金 額 | 備 考
外壁ｱｽﾍﾞｽﾄ処分
1
式
計
機械設備工事 中科目別内訳 |  |  |  |  | 9
産業廃棄物処分
科 目 名 称 | 中 科 目 名 称 | 数 量 | 単位 | 金 額 | 備 考
産業廃棄物処分 | 産廃処理
1
式
計
建築工事 中科目別内訳
建築工事
科 目 名 称 | 中 科 目 名 称 | 数 量 | 単位 | 金 額 | 備 考
直接仮設
1
式
計
内装改修 | 撤去
1
式
内装改修 | 改修
1
式
計
発生材処理 | 処分
1
式
計
電気設備工事 中科目別内訳 |  |  |  |  | 10
校舎
科 目 名 称 | 中 科 目 名 称 | 数 量 | 単位 | 金 額 | 備 考
電灯設備 | 電灯設備
1
式
計
動力設備 | 動力幹線
1
式
動力設備 | 動力分岐
1
式
計
火災報知設備 | 火災報知設備
1
式
計
電気設備工事 中科目別内訳
構内配電線路
科 目 名 称 | 中 科 目 名 称 | 数 量 | 単位 | 金 額 | 備 考
受変電設備 | 受変電設備
1
式
計
発生材処理 | 発生材処理
1
式
計

## 細目別内訳
機械設備工事 細目別内訳 | [5 empty] | 11
農業校舎本館 |  | 空気調和設備 |  |  | 機器設備
名 称 | 摘 要 | 数 量 | 単位 | 単 価 | 金 額 | 備 考
空冷式ﾊﾟｯｹｰｼﾞｴｱｺ | AC-1 高効率型 同時ﾂｲﾝ 天吊型
ﾝ | 冷房20.0kW 暖房22.4kW
屋外機用床置鋼製架台（溶融亜鉛ﾒｯ
ｷ,H=300） 転倒防止金具 ﾜｲﾔｰﾄﾞﾘ
| ﾓｺﾝ 吊金具（防振ｺﾞﾑ付） | 1
台
空冷式ﾊﾟｯｹｰｼﾞｴｱｺ | AC-2 高効率型 同時ﾂｲﾝ 天吊型
ﾝ | 冷房20.0kW 暖房22.4kW
屋外機用床置鋼製架台（溶融亜鉛ﾒｯ
ｷ,H=300） 転倒防止金具 ﾜｲﾔｰﾄﾞﾘ
| ﾓｺﾝ 吊金具（防振ｺﾞﾑ付） | 1
台
搬入費 | 複数搬入 300㎏/m3未満
0.3
ｔ
計
機械設備工事 細目別内訳
農業校舎本館 |  | 空気調和設備 |  |  | 配管設備
名 称 | 摘 要 | 数 量 | 単位 | 単 価 | 金 額 | 備 考
断熱材被覆銅管 | 9.52外径( 3/8B) 液管
(冷媒用)改修 | 厚8mm | 25
| 屋内 火無し工法 |  | ｍ
断熱材被覆銅管 | 15.88外径( 5/8B) ｶﾞｽ管
(冷媒用)改修 | 厚20mm以上 | 25
| 屋内 火無し工法 |  | ｍ
結露防止層付硬質 | 25A 屋内一般
塩化ﾋﾞﾆﾙ管 |  | 3
ｍ
結露防止層付硬質 | 30A 屋内一般
塩化ﾋﾞﾆﾙ管 |  | 20
ｍ
排水・硬質ﾎﾟﾘ | 屋内一般 30A
塩化ﾋﾞﾆﾙ管 |  | 2
(VP)改修 |  |  | ｍ
排水・硬質ﾎﾟﾘ | 地中配管 30A
塩化ﾋﾞﾆﾙ管 |  | 5
(VP)改修 |  |  | ｍ
冷媒管外装工事 | 合成樹脂ｶﾊﾞｰ2 |  |  |  |  | 別紙 00-0001
1
式
冷媒管外装工事 | SUSﾗｯｷﾝｸﾞ |  |  |  |  | 別紙 00-0002
1
式
保温工事 | ﾄﾞﾚﾝ管 |  |  |  |  | 別紙 00-0003
1
式
機械はつり工事 | 鉄筋探査共 |  |  |  |  | 別紙 00-0004
1
式
あと施工ｱﾝｶｰ | [5 empty] | 別紙 00-0005
1
式
防振振れ止め | [5 empty] | 別紙 00-0006
1
式
犬走ｺﾝｸﾘｰﾄ斫り・
復旧 |  | 0.2
ｍ3
計
機械設備工事 細目別内訳 | [5 empty] | 12
農業校舎本館 |  | 空気調和設備 |  |  | 配線設備
名 称 | 摘 要 | 数 量 | 単位 | 単 価 | 金 額 | 備 考
EM-CEｹｰﾌﾞﾙ | 2mm2- 3C ﾋﾟｯﾄ・天井
27
ｍ
EM-CEE-Sｹｰﾌﾞﾙ | 1.25mm2- 2C
| ﾋﾟｯﾄ・天井 | 27
ｍ
EM-CEEｹｰﾌﾞﾙ | 1.25mm2- 2C
| ﾋﾟｯﾄ・天井 | 37
ｍ
EM-CEEｹｰﾌﾞﾙ | 1.25mm2- 2C
| 管内 | 9
ｍ
1種金属線ぴ(MM1) | A型(25.4㎜)
9
ｍ
1種金属線ぴ(MM1) | A型(25.4㎜) 2個用ｽｲｯﾁﾎﾞｯｸｽ
付属品 |  | 2
個
1種金属線ぴ(MM1) | A型(25.4㎜) ｺｰﾅｰﾎﾞｯｸｽ
付属品 |  | 10
個
ﾘﾓｺﾝ取付費
2
個
計
機械設備工事 細目別内訳
実習管理棟 |  | 空気調和設備 |  |  | 機器設備
名 称 | 摘 要 | 数 量 | 単位 | 単 価 | 金 額 | 備 考
空冷式ﾊﾟｯｹｰｼﾞｴｱｺ | AC-3 高効率型 天吊型
ﾝ | 冷房10.0kW 暖房11.2kW
屋外機用床置鋼製架台（溶融亜鉛ﾒｯ
ｷ,H=300） 転倒防止金具 ﾜｲﾔｰﾄﾞﾘ
| ﾓｺﾝ 吊金具（防振ｺﾞﾑ付） | 2
台
搬入費 | 複数搬入 300㎏/m3未満
0.1
ｔ
計
機械設備工事 細目別内訳 | [5 empty] | 13
実習管理棟 |  | 空気調和設備 |  |  | 配管設備
名 称 | 摘 要 | 数 量 | 単位 | 単 価 | 金 額 | 備 考
断熱材被覆銅管 | 9.52外径( 3/8B) 液管
(冷媒用)改修 | 厚8mm | 11
| 屋内 火無し工法 |  | ｍ
断熱材被覆銅管 | 15.88外径( 5/8B) ｶﾞｽ管
(冷媒用)改修 | 厚20mm以上 | 11
| 屋内 火無し工法 |  | ｍ
結露防止層付硬質 | 25A 屋内一般
塩化ﾋﾞﾆﾙ管 |  | 10
ｍ
排水・硬質ﾎﾟﾘ | 屋内一般 25A
塩化ﾋﾞﾆﾙ管 |  | 7
(VP)改修 |  |  | ｍ
冷媒管外装工事 | 合成樹脂ｶﾊﾞｰ2 |  |  |  |  | 別紙 00-0008
1
式
冷媒管外装工事 | SUSﾗｯｷﾝｸﾞ |  |  |  |  | 別紙 00-0009
1
式
保温工事 | ﾄﾞﾚﾝ管 |  |  |  |  | 別紙 00-0010
1
式
機械はつり工事 | 鉄筋探査共 |  |  |  |  | 別紙 00-0011
1
式
あと施工ｱﾝｶｰ | [5 empty] | 別紙 00-0012
1
式
防振振れ止め | [5 empty] | 別紙 00-0013
1
式
計
機械設備工事 細目別内訳
実習管理棟 |  | 空気調和設備 |  |  | 配線設備
名 称 | 摘 要 | 数 量 | 単位 | 単 価 | 金 額 | 備 考
EM-CEｹｰﾌﾞﾙ | 2mm2- 3C ﾋﾟｯﾄ・天井
11
ｍ
EM-CEE-Sｹｰﾌﾞﾙ | 1.25mm2- 2C
| ﾋﾟｯﾄ・天井 | 11
ｍ
EM-CEEｹｰﾌﾞﾙ | 1.25mm2- 2C
| ﾋﾟｯﾄ・天井 | 28
ｍ
EM-CEEｹｰﾌﾞﾙ | 1.25mm2- 2C
| 管内 | 3
ｍ
1種金属線ぴ(MM1) | A型(25.4㎜)
3
ｍ
1種金属線ぴ(MM1) | A型(25.4㎜) 2個用ｽｲｯﾁﾎﾞｯｸｽ
付属品 |  | 2
個
1種金属線ぴ(MM1) | A型(25.4㎜) ｺｰﾅｰﾎﾞｯｸｽ
付属品 |  | 2
個
ﾘﾓｺﾝ取付費
2
個
計
機械設備工事 細目別内訳 | [5 empty] | 14
農業機械実習棟 |  | 空気調和設備 |  |  | 機器設備
名 称 | 摘 要 | 数 量 | 単位 | 単 価 | 金 額 | 備 考
空冷式ﾊﾟｯｹｰｼﾞｴｱｺ | AC-4 高効率型 天吊型
ﾝ | 冷房14.0kW 暖房16.0kW
屋外機用床置鋼製架台（溶融亜鉛ﾒｯ
ｷ,H=300） 転倒防止金具 ﾜｲﾔｰﾄﾞﾘ
| ﾓｺﾝ 吊金具（防振ｺﾞﾑ付） | 1
台
搬入費 | 複数搬入 300㎏/m3未満
0.1
ｔ
計
機械設備工事 細目別内訳
農業機械実習棟 |  | 空気調和設備 |  |  | 配管設備
名 称 | 摘 要 | 数 量 | 単位 | 単 価 | 金 額 | 備 考
断熱材被覆銅管 | 9.52外径( 3/8B) 液管
(冷媒用)改修 | 厚8mm | 5
| 屋内 火無し工法 |  | ｍ
断熱材被覆銅管 | 15.88外径( 5/8B) ｶﾞｽ管
(冷媒用)改修 | 厚20mm以上 | 5
| 屋内 火無し工法 |  | ｍ
結露防止層付硬質 | 25A 屋内一般
塩化ﾋﾞﾆﾙ管 |  | 4
ｍ
排水・硬質ﾎﾟﾘ | 屋内一般 25A
塩化ﾋﾞﾆﾙ管 |  | 1
(VP)改修 |  |  | ｍ
冷媒管外装工事 | 合成樹脂ｶﾊﾞｰ2 |  |  |  |  | 別紙 00-0014
1
式
冷媒管外装工事 | SUSﾗｯｷﾝｸﾞ |  |  |  |  | 別紙 00-0015
1
式
保温工事 | ﾄﾞﾚﾝ管 |  |  |  |  | 別紙 00-0016
1
式
機械はつり工事 | 鉄筋探査共 |  |  |  |  | 別紙 00-0017
1
式
あと施工ｱﾝｶｰ | [5 empty] | 別紙 00-0018
1
式
計
機械設備工事 細目別内訳 | [5 empty] | 15
農業機械実習棟 |  | 空気調和設備 |  |  | 配線設備
名 称 | 摘 要 | 数 量 | 単位 | 単 価 | 金 額 | 備 考
EM-CEｹｰﾌﾞﾙ | 2mm2- 3C ﾋﾟｯﾄ・天井
5
ｍ
EM-CEE-Sｹｰﾌﾞﾙ | 1.25mm2- 2C
| ﾋﾟｯﾄ・天井 | 5
ｍ
EM-CEEｹｰﾌﾞﾙ | 1.25mm2- 2C
| ﾋﾟｯﾄ・天井 | 14
ｍ
EM-CEEｹｰﾌﾞﾙ | 1.25mm2- 2C
| 管内 | 2
ｍ
1種金属線ぴ(MM1) | A型(25.4㎜)
2
ｍ
1種金属線ぴ(MM1) | A型(25.4㎜) 2個用ｽｲｯﾁﾎﾞｯｸｽ
付属品 |  | 1
個
1種金属線ぴ(MM1) | A型(25.4㎜) ｺｰﾅｰﾎﾞｯｸｽ
付属品 |  | 1
個
ﾘﾓｺﾝ取付費
1
個
計
機械設備工事 細目別内訳
外壁ｱｽﾍﾞｽﾄ処分 |  | 外壁ｱｽﾍﾞｽﾄ処分
名 称 | 摘 要 | 数 量 | 単位 | 単 価 | 金 額 | 備 考
外壁ｱｽﾍﾞｽﾄ剥離 | 機械はつり補修部 |  |  |  |  | 別紙 00-0019
| 配管ｱﾝｶｰ部 | 1
| 仮設足場ｱﾝｶｰ部 等 |  | 式
特別管理産業廃棄 | 収集運搬
物 |  | 1
台
特別管理産業廃棄 | 最終処分
物 |  | 1
ｍ3
計画書作成等 | 施工計画書作成届出
| 石綿作業主任者従事 | 1
式
計
機械設備工事 細目別内訳 | [5 empty] | 16
産業廃棄物処分 |  | 産業廃棄物処分 |  |  | 産廃処理
名 称 | 摘 要 | 数 量 | 単位 | 単 価 | 金 額 | 備 考
産廃積込 | ※建築工事分、電気工事分含む |  |  |  |  | 別紙 00-0007
1
式
産廃運搬費 | ｺﾝｸﾘｰﾄ、石膏ボード、混合廃棄物
| ※建築工事分、電気工事分含む | 1
回
産廃処分費 | ｺﾝｸﾘｰﾄ
0.2
ｍ3
計
建築工事 細目別内訳
建築工事 |  | 直接仮設
名 称 | 摘 要 | 数 量 | 単位 | 単 価 | 金 額 | 備 考
養生費 | 存置10日間程度
19.4
㎡
脚立足場 | 存置10日間程度
1.2
㎡
整理整頓後片付け
1.2
㎡
計
建築工事 細目別内訳 | [5 empty] | 17
建築工事 |  | 内装改修 |  |  | 撤去
名 称 | 摘 要 | 数 量 | 単位 | 単 価 | 金 額 | 備 考
天井Ａ撤去 | 化粧石膏ﾎﾞｰﾄﾞｔ9.5 ＬＧＳ下地残
| 置 | 1.2
㎡
天井ｶｯﾀｰ入れ
10.8
ｍ
計
建築工事 細目別内訳
建築工事 |  | 内装改修 |  |  | 改修
名 称 | 摘 要 | 数 量 | 単位 | 単 価 | 金 額 | 備 考
天井Ａ復旧 | 化粧石膏ﾎﾞｰﾄﾞｔ9.5
1.2
㎡
天井点検口新設 | 450□アルミ製
6
か所
ｺﾝｸﾘｰﾄ基礎Ａ新設 | 1100*600*150
3
か所
ｺﾝｸﾘｰﾄ基礎Ｂ新設 | 1100*600*150
2
か所
ｱｽﾌｧﾙﾄ舗装解体復 | 0.8ｍ2
旧 |  | 1
か所
計
建築工事 細目別内訳 | [5 empty] | 18
建築工事 |  | 発生材処理 |  |  | 処分
名 称 | 摘 要 | 数 量 | 単位 | 単 価 | 金 額 | 備 考
産廃処分 | 石膏ボード 8.05ｋｇ
| ※積込・運搬費は機械設備工事に計 | 0.1
| 上 |  | ｍ3
計
電気設備工事 細目別内訳
校舎 |  | 電灯設備 |  |  | 電灯設備
名 称 | 摘 要 | 数 量 | 単位 | 単 価 | 金 額 | 備 考
ケーブル | [5 empty] | 別紙 00-0020
1
式
金属線ぴ | [5 empty] | 別紙 00-0021
1
式
施工費 | [5 empty] | 別紙 00-0022
1
式
計
電気設備工事 細目別内訳 | [5 empty] | 19
校舎 |  | 動力設備 |  |  | 動力幹線
名 称 | 摘 要 | 数 量 | 単位 | 単 価 | 金 額 | 備 考
動力盤 | AC-M1
1
面
動力盤 | AC-M2
1
面
電線 | [5 empty] | 別紙 00-0023
1
式
ケーブル | [5 empty] | 別紙 00-0024
1
式
電線管 | [5 empty] | 別紙 00-0025
1
式
ボックス類 | [5 empty] | 別紙 00-0026
1
式
土工費 | [5 empty] | 別紙 00-0027
1
式
計
電気設備工事 細目別内訳
校舎 |  | 動力設備 |  |  | 動力分岐
名 称 | 摘 要 | 数 量 | 単位 | 単 価 | 金 額 | 備 考
電線 | [5 empty] | 別紙 00-0028
1
式
ケーブル | [5 empty] | 別紙 00-0029
1
式
電線管 | [5 empty] | 別紙 00-0030
1
式
ボックス類 | [5 empty] | 別紙 00-0031
1
式
ｱｽﾍﾞｽﾄ処理 | 外壁塗装材 50φ
諸経費・運搬費・
処分費・計画書作成等は機械工事に
含む
26
か所
計
電気設備工事 細目別内訳 | [5 empty] | 20
校舎 |  | 火災報知設備 |  |  | 火災報知設備
名 称 | 摘 要 | 数 量 | 単位 | 単 価 | 金 額 | 備 考
ケーブル | [5 empty] | 別紙 00-0032
1
式
金属線ぴ | [5 empty] | 別紙 00-0033
1
式
施工費 | [5 empty] | 別紙 00-0034
1
式
計
電気設備工事 細目別内訳
構内配電線路 |  | 受変電設備 |  |  | 受変電設備
名 称 | 摘 要 | 数 量 | 単位 | 単 価 | 金 額 | 備 考
既存変電所改修 | ｷｭｰﾋﾞｸﾙ型
1
式
仮設発電機 | ﾃﾞｨｰｾﾞﾙ発電機
| 1Φ3W 200/100V 5kva ×1台 | 2
日
仮設発電機燃料 | 軽油
36
Ｌ
ケーブル | [5 empty] | 別紙 00-0035
1
式
撤去費 | [5 empty] | 別紙 00-0036
1
式
計
電気設備工事 細目別内訳 | [5 empty] | 21
構内配電線路 |  | 発生材処理 |  |  | 発生材処理
名 称 | 摘 要 | 数 量 | 単位 | 単 価 | 金 額 | 備 考
発生材処理 | 混合廃棄物
| ※積込・運搬費は機械設備工事に計 | 0.1
| 上 |  | ｔ
計

## 別紙明細
機械設備工事 別紙明細 | [5 empty] | 22
農業校舎本館 |  | 空気調和設備 |  |  | 配管設備
名 称 | 摘 要 | 数 量 | 単位 | 単 価 | 金 額 | 備 考
冷媒管外装工事 | 合成樹脂ｶﾊﾞｰ2 |  |  |  |  | 別紙 00-0001
1
式
冷媒管 保温 | ｸﾞﾗｽｳｰﾙ
| 屋内露出 合成樹脂製ｶﾊﾞｰ2 | 22
| 80A |  | ｍ
計
冷媒管外装工事 | SUSﾗｯｷﾝｸﾞ |  |  |  |  | 別紙 00-0002
1
式
冷媒用 | 6.35～38.10mm程度
断熱材被覆銅管用 |  | 3
保温外装 |  |  | ｍ
計
保温工事 | ﾄﾞﾚﾝ管 |  |  |  |  | 別紙 00-0003
1
式
排水管 保温 | ｸﾞﾗｽｳｰﾙ
| 屋外露出,浴室 ｽﾃﾝﾚｽ鋼板 | 2
| 32A |  | ｍ
計
機械設備工事 別紙明細
農業校舎本館 |  | 空気調和設備 |  |  | 配管設備
名 称 | 摘 要 | 数 量 | 単位 | 単 価 | 金 額 | 備 考
機械はつり工事 | 鉄筋探査共 |  |  |  |  | 別紙 00-0004
1
式
機械はつり(ﾀﾞｲﾔﾓ | 100～150㎜ 75㎜
ﾝﾄﾞｶｯﾀｰによる |  | 2
配管用貫通口) |  |  | か所
機械はつり(ﾀﾞｲﾔﾓ | 100～150㎜ 100㎜
ﾝﾄﾞｶｯﾀｰによる |  | 2
配管用貫通口) |  |  | か所
鉄筋探査 | 100～150L
4
か所
計
あと施工ｱﾝｶｰ | [5 empty] | 別紙 00-0005
1
式
あと施工ｱﾝｶｰ | M10 上向き
33
か所
計
防振振れ止め | [5 empty] | 別紙 00-0006
1
式
防振振れ止め(1)
3
％
計
機械設備工事 別紙明細 | [5 empty] | 23
実習管理棟 |  | 空気調和設備 |  |  | 配管設備
名 称 | 摘 要 | 数 量 | 単位 | 単 価 | 金 額 | 備 考
冷媒管外装工事 | 合成樹脂ｶﾊﾞｰ2 |  |  |  |  | 別紙 00-0008
1
式
冷媒管 保温 | ｸﾞﾗｽｳｰﾙ
| 屋内露出 合成樹脂製ｶﾊﾞｰ2 | 3
| 80A |  | ｍ
計
冷媒管外装工事 | SUSﾗｯｷﾝｸﾞ |  |  |  |  | 別紙 00-0009
1
式
冷媒用 | 6.35～38.10mm程度
断熱材被覆銅管用 |  | 8
保温外装 |  |  | ｍ
計
保温工事 | ﾄﾞﾚﾝ管 |  |  |  |  | 別紙 00-0010
1
式
排水管 保温 | ｸﾞﾗｽｳｰﾙ
| 屋外露出,浴室 ｽﾃﾝﾚｽ鋼板 | 7
| 25A |  | ｍ
計
機械設備工事 別紙明細
実習管理棟 |  | 空気調和設備 |  |  | 配管設備
名 称 | 摘 要 | 数 量 | 単位 | 単 価 | 金 額 | 備 考
機械はつり工事 | 鉄筋探査共 |  |  |  |  | 別紙 00-0011
1
式
機械はつり(ﾀﾞｲﾔﾓ | 100～150㎜ 75㎜
ﾝﾄﾞｶｯﾀｰによる |  | 2
配管用貫通口) |  |  | か所
機械はつり(ﾀﾞｲﾔﾓ | 100～150㎜ 100㎜
ﾝﾄﾞｶｯﾀｰによる |  | 2
配管用貫通口) |  |  | か所
鉄筋探査 | 100～150L
4
か所
計
あと施工ｱﾝｶｰ | [5 empty] | 別紙 00-0012
1
式
あと施工ｱﾝｶｰ | M10 上向き
17
か所
計
防振振れ止め | [5 empty] | 別紙 00-0013
1
式
防振振れ止め(2)
3
％
計
機械設備工事 別紙明細 | [5 empty] | 24
農業機械実習棟 |  | 空気調和設備 |  |  | 配管設備
名 称 | 摘 要 | 数 量 | 単位 | 単 価 | 金 額 | 備 考
冷媒管外装工事 | 合成樹脂ｶﾊﾞｰ2 |  |  |  |  | 別紙 00-0014
1
式
冷媒管 保温 | ｸﾞﾗｽｳｰﾙ
| 屋内露出 合成樹脂製ｶﾊﾞｰ2 | 3
| 80A |  | ｍ
計
冷媒管外装工事 | SUSﾗｯｷﾝｸﾞ |  |  |  |  | 別紙 00-0015
1
式
冷媒用 | 6.35～38.10mm程度
断熱材被覆銅管用 |  | 2
保温外装 |  |  | ｍ
計
保温工事 | ﾄﾞﾚﾝ管 |  |  |  |  | 別紙 00-0016
1
式
排水管 保温 | ｸﾞﾗｽｳｰﾙ
| 屋外露出,浴室 ｽﾃﾝﾚｽ鋼板 | 1
| 25A |  | ｍ
計
機械設備工事 別紙明細
農業機械実習棟 |  | 空気調和設備 |  |  | 配管設備
名 称 | 摘 要 | 数 量 | 単位 | 単 価 | 金 額 | 備 考
機械はつり工事 | 鉄筋探査共 |  |  |  |  | 別紙 00-0017
1
式
機械はつり(ﾀﾞｲﾔﾓ | 100～150㎜ 75㎜
ﾝﾄﾞｶｯﾀｰによる |  | 1
配管用貫通口) |  |  | か所
機械はつり(ﾀﾞｲﾔﾓ | 100～150㎜ 100㎜
ﾝﾄﾞｶｯﾀｰによる |  | 1
配管用貫通口) |  |  | か所
鉄筋探査 | 100～150L
2
か所
計
あと施工ｱﾝｶｰ | [5 empty] | 別紙 00-0018
1
式
あと施工ｱﾝｶｰ | M10 上向き
6
か所
計
機械設備工事 別紙明細 | [5 empty] | 25
外壁ｱｽﾍﾞｽﾄ処分 |  | 外壁ｱｽﾍﾞｽﾄ処分
名 称 | 摘 要 | 数 量 | 単位 | 単 価 | 金 額 | 備 考
外壁ｱｽﾍﾞｽﾄ剥離 | 機械はつり補修部 |  |  |  |  | 別紙 00-0019
| 配管ｱﾝｶｰ部 | 1
| 仮設足場ｱﾝｶｰ部 等 |  | 式
ｺｱ･配管用ｱﾝｶｰ | 集塵機付きディスクサンダー仕様、
| 除去後硬化剤塗布 | 5
か所
諸経費 | サンダー刃、集塵機損料、保護衣、
| 密閉処理、場内小運搬、清掃、ｸﾘｰﾝ | 1
| ﾙｰﾑ設置（洗面設備設置含む） |  | 式
計
機械設備工事 別紙明細
産業廃棄物処分 |  | 産業廃棄物処分 |  |  | 産廃処理
名 称 | 摘 要 | 数 量 | 単位 | 単 価 | 金 額 | 備 考
産廃積込 | ※建築工事分、電気工事分含む |  |  |  |  | 別紙 00-0007
1
式
産廃積込 | コンクリート
0.2
ｍ3
産廃積込 | 石膏ボード、混合廃棄物
0.1
ｍ3
計
電気設備工事 別紙明細 | [5 empty] | 26
校舎 |  | 電灯設備 |  |  | 電灯設備
名 称 | 摘 要 | 数 量 | 単位 | 単 価 | 金 額 | 備 考
ケーブル | [5 empty] | 別紙 00-0020
1
式
600Vﾎﾟﾘｴﾁﾚﾝ絶縁 | 2.0㎜- 3C 管内
耐燃性ﾎﾟﾘｴﾁﾚﾝｼｰｽ |  | 7
ｹｰﾌﾞﾙ平形 EM-EEF |  |  | ｍ
計
金属線ぴ | [5 empty] | 別紙 00-0021
1
式
1種金属線ぴ(MM1) | A型(25.4㎜)
7
ｍ
1種金属線ぴ(MM1) | A型(25.4㎜) ｼﾞｬﾝｸｼｮﾝﾎﾞｯｸｽ
付属品 |  | 7
個
計
施工費 | [5 empty] | 別紙 00-0022
1
式
取外し再取付け | 直付HF32W-1
照明器具 |  | 4
台
取外し再取付け | 埋込HF32W-1
照明器具 |  | 3
台
計
電気設備工事 別紙明細
校舎 |  | 動力設備 |  |  | 動力幹線
名 称 | 摘 要 | 数 量 | 単位 | 単 価 | 金 額 | 備 考
電線 | [5 empty] | 別紙 00-0023
1
式
600V耐燃性ﾎﾟﾘｴﾁﾚ | 5.5mm2
ﾝ絶縁電線(EM-IE) |  | 180
ｍ
600V耐燃性ﾎﾟﾘｴﾁﾚ | 8mm2
ﾝ絶縁電線(EM-IE) |  | 71
ｍ
計
ケーブル | [5 empty] | 別紙 00-0024
1
式
EM-CETｹｰﾌﾞﾙ | 38mm2 管内
7
ｍ
EM-CETｹｰﾌﾞﾙ | 38mm2
83
ｍ
EM-CETｹｰﾌﾞﾙ | 60mm2 管内
5
ｍ
EM-CETｹｰﾌﾞﾙ | 60mm2 FEP内(PF･CD)
4
ｍ
EM-CETｹｰﾌﾞﾙ | 60mm2
27
ｍ
ﾒｯｾﾝｼﾞｬｰﾜｲﾔｰ | 22mm2
103
ｍ
架空線径間労務費
7
区間
計
電気設備工事 別紙明細 | [5 empty] | 27
校舎 |  | 動力設備 |  |  | 動力幹線
名 称 | 摘 要 | 数 量 | 単位 | 単 価 | 金 額 | 備 考
電線管 | [5 empty] | 別紙 00-0025
1
式
厚鋼電線管 | 露出配管(塗装有) 54㎜
(G) |  | 7
ｍ
厚鋼電線管 | 露出配管(塗装有) 70㎜
(G) |  | 5
ｍ
波付硬質合成 | (65)
樹脂管(FEP) |  | 4
ｍ
計
ボックス類 | [5 empty] | 別紙 00-0026
1
式
ﾌﾟﾙﾎﾞｯｸｽｻｲｽﾞ | 300×300×300
0.3*0.3*6=0.54(m2/個)
0.54*3=1.62(m2)
ﾌﾟﾙﾎﾞｯｸｽSS形 | 0.5㎡以上1.0㎡未満/個
防水(SUS) |  | 1.62
㎡
ﾌﾟﾙﾎﾞｯｸｽｻｲｽﾞ | 400×400×400
0.4*0.4*6=0.96(m2/個)
0.96*1=0.96(m2)
ﾌﾟﾙﾎﾞｯｸｽSS形 | 0.5㎡以上1.0㎡未満/個
防水(SUS) |  | 0.96
㎡
計
電気設備工事 別紙明細
校舎 |  | 動力設備 |  |  | 動力幹線
名 称 | 摘 要 | 数 量 | 単位 | 単 価 | 金 額 | 備 考
土工費 | [5 empty] | 別紙 00-0027
1
式
根切り(人力)
2.4
ｍ3
埋戻し | 人 力 根切り土
| - | 2.2
ｍ3
残土場外搬出 | ﾄﾗｯｸ4t積 0.2(m3)
1
日
埋設標識ｼｰﾄ | 2倍長(W)150
2
ｍ
地中埋設標 | ｺﾝｸﾘｰﾄ製
2
個
計
電気設備工事 別紙明細 | [5 empty] | 28
校舎 |  | 動力設備 |  |  | 動力分岐
名 称 | 摘 要 | 数 量 | 単位 | 単 価 | 金 額 | 備 考
電線 | [5 empty] | 別紙 00-0028
1
式
600V耐燃性ﾎﾟﾘｴﾁﾚ | 5.5mm2
ﾝ絶縁電線(EM-IE) |  | 48
ｍ
計
ケーブル | [5 empty] | 別紙 00-0029
1
式
EM-CEｹｰﾌﾞﾙ | 5.5mm2- 4C 管内
25
ｍ
EM-CEｹｰﾌﾞﾙ | 5.5mm2- 4C
6
ｍ
EM-CEｹｰﾌﾞﾙ | 8mm2- 4C 管内
11
ｍ
EM-CETｹｰﾌﾞﾙ | 14mm2 管内
48
ｍ
ﾒｯｾﾝｼﾞｬｰﾜｲﾔｰ | 22mm2
6
ｍ
架空線径間労務費
1
区間
計
電気設備工事 別紙明細
校舎 |  | 動力設備 |  |  | 動力分岐
名 称 | 摘 要 | 数 量 | 単位 | 単 価 | 金 額 | 備 考
電線管 | [5 empty] | 別紙 00-0030
1
式
厚鋼電線管 | 露出配管(塗装有) 28㎜
(G) |  | 23
ｍ
厚鋼電線管 | 露出配管(塗装有) 36㎜
(G) |  | 8
ｍ
厚鋼電線管 | 露出配管(塗装有) 54㎜
(G) |  | 47
ｍ
金属製 | (30) ｴｷｽﾊﾟﾝｼｮﾝ用等
可とう電線管(F) |  | 2
(ﾋﾞﾆﾙ被覆有) |  |  | ｍ
金属製 | (38) ｴｷｽﾊﾟﾝｼｮﾝ用等
可とう電線管(F) |  | 1
(ﾋﾞﾆﾙ被覆有) |  |  | ｍ
金属製 | (50) ｴｷｽﾊﾟﾝｼｮﾝ用等
可とう電線管(F) |  | 1
(ﾋﾞﾆﾙ被覆有) |  |  | ｍ
計
電気設備工事 別紙明細 | [5 empty] | 29
校舎 |  | 動力設備 |  |  | 動力分岐
名 称 | 摘 要 | 数 量 | 単位 | 単 価 | 金 額 | 備 考
ボックス類 | [5 empty] | 別紙 00-0031
1
式
ﾌﾟﾙﾎﾞｯｸｽｻﾞｲｽﾞ | 0.15*0.15*6=0.135(m2/個)
0.135*5=0.675(m2)
ﾌﾟﾙﾎﾞｯｸｽSS形 | 0.2㎡未満/個
防水(SUS) |  | 0.68
㎡
ﾌﾟﾙﾎﾞｯｸｽｻﾞｲｽﾞ | 0.2*0.2*6=0.24(m2/個)
0.24*7=1.68(m2)
ﾌﾟﾙﾎﾞｯｸｽSS形 | 0.2㎡以上0.3㎡未満/個
防水(SUS) |  | 1.68
㎡
ﾌﾟﾙﾎﾞｯｸｽｻﾞｲｽﾞ | 0.3*0.3*6=0.54(m2/個)
0.54*3=1.62(m2)
ﾌﾟﾙﾎﾞｯｸｽSS形 | 0.5㎡以上1.0㎡未満/個
防水(SUS) |  | 1.62
㎡
計
電気設備工事 別紙明細
校舎 |  | 火災報知設備 |  |  | 火災報知設備
名 称 | 摘 要 | 数 量 | 単位 | 単 価 | 金 額 | 備 考
ケーブル | [5 empty] | 別紙 00-0032
1
式
EM-AEｹｰﾌﾞﾙ | 1.2 ㎜- 4C
| 管内 | 2
ｍ
計
金属線ぴ | [5 empty] | 別紙 00-0033
1
式
1種金属線ぴ(MM1) | A型(25.4㎜)
2
ｍ
1種金属線ぴ(MM1) | A型(25.4㎜) ｼﾞｬﾝｸｼｮﾝﾎﾞｯｸｽ
付属品 |  | 2
個
計
施工費 | [5 empty] | 別紙 00-0034
1
式
取外し再取付け | 熱感知器
2
か所
計
電気設備工事 別紙明細 | [5 empty] | 30
構内配電線路 |  | 受変電設備 |  |  | 受変電設備
名 称 | 摘 要 | 数 量 | 単位 | 単 価 | 金 額 | 備 考
ケーブル | [5 empty] | 別紙 00-0035
1
式
EM-CEｹｰﾌﾞﾙ | 8mm2- 3C ﾋﾟｯﾄ・天井
30
ｍ
計
撤去費 | [5 empty] | 別紙 00-0036
1
式
EM-CEｹｰﾌﾞﾙ | 8mm2- 3C ﾋﾟｯﾄ・天井
撤去 |  | 30
再使用しない |  |  | ｍ
計